## PORPLASTIC 2W multitop
PREDMJER RADOVA
PODOPOLAGAČKI RADOVI
1 | Nabavka, transport i polaganje podloge od gumenog granulata, PORPLASTIC 2W multitop. Prvi sloj debljine 10cm radi se od granulata reciklirane gume granulacije 1 - 4 mm i PU ljepila tip PORPLASTIC PU T 770. Sloj se izlijeva u zone koje su prethodno pripremljene -prajmerisane odgovarajućim prajmerom, potrošnje cca 0.15 kg/m2. Radovi se izvode finišerom.
| Obračun po m2 | m2 | 0 | 0 | 0
2 | Zapunjavanje nivelirajućom masom tip PORPLASTIC L 370 potrošnje 1.5 kg/m2, gleterima ili mistrijom.
m2
| Obračun po m2 |  | 0 | 0 | 0
3 | Nanošenje nivelirajućeg sloja u debljini 2 mm, tip PORPLASTIC C 524 potrošnje 3.0 kg/m2, gleterima. | m2
| Obračun po m2 |  | 0 | 0 | 0
4 | Nanošenje protukliznog sloja špric sistemom u debljini 0.5 mm, tip PORPLASTIC S620 GRAN potrošnje 0.4 kg/m2. | m2
| Obračun po m2 |  | 0 | 0 | 0
5 | Nabavka i iscrtavanje linija, terena i slično, poliuretanskom bojam tip PORPLASTIC X990. Boja po izboru investirora. | kom | 0 | 0 | 0
Obračun po m1
|  | UKUPNO : |  |  | 0
|  | PDV 17% |  |  | 0
|  | SVEGA s PDVom |  |  | 0