## PORPLASTIC Indoor Pel EXTRA
PREDMJER RADOVA
| OPIS POZICIJE RADA | JEDINICA MJERE | KOLIČINA | JEDINICNA CIJENA | UKUPNO
PODOPOLAGAČKI RADOVI
S | Izrada sistema PORPLASTIC Indoor Pel EXTRA
| Tretiranje kompletne radne površine mašinom za kugličasto sačmarenje podloge, u cilju odstranjivanja slabo vezanih dijelova, „otvaranje“ podloge radi bolje veze sa prajmer smolom.Usisavanje kompletne površine industrijskim usisivačima; - Nanošenje sloja primera Viasol EP P210 (ca 0,300kg/m2); - Nanošenje sloja ljepila Viasol PU B976 (ca 0,800kg/m2); - Postavljanje gumene podloge od reciklirane gume, debljina 6 mm; - Nanošenje sloja za zatvaranje pora Viasol PU L375 (ca 0,350kg/m2); - Izrada egalizirajućeg izravnavajućeg sloja nanošenjem materijala Viasol PU C523 (ca 0,60 kg/m2); - Izrada završnog body-coat sloja nanošenjem Viasol PU C523 materijala nazubljenim gleterima (ca 2.20kg/m2). Ugrađeni materijal se dodatno obrađuje igličastim valjcima; - Izrada završnog laka Viasol PU S6000P u boji po izboru investitora iz standardne karte boja proizvođača materijala.Nanosi se moher valjcima potrošnja (ca 0,120kg/m2); Obračun po m2 | m2
| Izvođenje PVC lajsne u boji poda po svim spojevim zid / pod. Obračun po m1 | m1
| Markiranje igrališta za košarku, odbojku i tenis sa PU mat linijama tip Porplastic X995. Obračun po terenu/igralištu | kom
| ukupno |  | 0 | 0 | 0
|  | UKUPNO : |  |  | 0
|  | PDV 17% |  |  | 0
|  | SVEGA s PDVom |  |  | 0