## PORPLASTIC INDOOR PEL master
PREDMJER RADOVA
| OPIS POZICIJE RADA | JEDINICA MJERE | KOLIČINA | JEDINICNA CIJENA | UKUPNO
PODOPOLAGAČKI RADOVI
Izrada sistema PORPLASTIC INDOOR PEL master 10+2 , debljina 12 mm
| Nabavka i ugardnja poliuretanskog sportskog podnog sistema PORPLASTIC INDOOR PEL master na već pripremljenu podlogu. - Postavljanje podloge od gume debljine 10 mm tip Sportec standard kao podloge za sljedeće slojeve. - Punoplošno ljepljenje za postojeći pod sa poliuretankim ljepilom Porplastic PU B 976 sa potrošnjom do 800 gr/m2. Prilikom ljepljenja voditi računa da se krajevi gumene podloge kvalitetno zalijepe i da ljepilo na spojevima ne izlazi na gornju površinu. -Kompletnu površinu gumene podloge pregletovati sa Porplastic PU L 375. potrošnja 500-600 gr/m2 -Preko postavljene i zaspahtlane gume izvesti izravnavajući sloj sa Porplastic PU C 524 i potrošnjom od 500-700 gr. -Nosivi sloj se izvodi od UV otpornog materijala Porplastic PU C 524 i potrošnjom od 2.0-2.5 kg/m2. - Završno lakiranje sa poluretanskim UV otpornim lakom Porplastic PU S 6000P potrošnja 100-120 gr/m2. Boja sistema po izboru investitora. Obračun po m2 | m2
| Izvođenje PVC lajsne u boji poda po svim spojevim zid / pod. Obračun po m1 | m1
| Markiranje igrališta za košarku, odbojku i tenis sa PU mat linijama tip Porplastic X995. Obračun po terenu/igralištu | kom
| ukupno |  | 0 | 0 | 0
|  | UKUPNO : |  |  | 0
|  | PDV 17% |  |  | 0
|  | SVEGA s PDVom |  |  | 0