## PORPLASTIC M Olympic
PREDMJER RADOVA
NAPOMENA:
Završni sloj od EPDM-a u osjetljivim bojama kao što su siva i plava, potrebno koristiti UV otporno ljepilo. Pri odabiru boja pogledajte standardnu ton kartu EPDM-a na našem sajtu http://tenzo.ba/podovi/.Odabranu boju i kvadraturu igrališta upišite u tabelu. Ukoliko želite ponudu predmjer pošaljite na mail info@tenzo.ba kako bi mogli da vam damo tačne cijene.
PODOPOLAGAČKI RADOVI
1 | Nabavka, transport i polaganje podloge od gumenog granulata mašinom Finišer, sistem PORPLASTIC M Olympic. Liveni sloj debljine 5 cm radi se od granulata reciklirane gume granulacije 1 - 4 mm i PU ljepila tip PORPLASTIC C570, u dva sloja. Ukupna potrošnja materijala po cm 6 kg/ sloj gume.Sloj se izlijeva u zone koje su prethodno pripremljene - prajmerisane odgovarajućim prajmerom, potrošnje cca 0.15 kg/m2.
Obračun po m2
|  | m2 | 0 | 0 | 0
2
Nabavka, transport i polaganje završnog sloja u debljine 0.6 cm od EPDM gume granulacije 1-4 mm u boji po izboru investitora iz standardne ton karte EPDM-a. Sloj se izvodi od EPDM gume u potrošnji 6 kg/m2 i poliuretanskog lijepila min 20% u donosu na težinu EPDM, tip PORPLASTIC C 570.
Obračun po m2
| crveni | m2 | 0 | 0 | 0
| žuti | m2 | 0 | 0 | 0
| crni | m2 | 0 | 0 | 0
| zeleni | m2 | 0 | 0 | 0
3 | Nabavka i iscrtavanje linija, terena i slično, poliuretanskom bojam tip PORPLASTIC X990 N . Boja po izboru investirora. | kom | 0 | 0 | 0
Obračun po m1
|  | UKUPNO : |  |  | 0
|  | PDV 17% |  |  | 0
|  | SVEGA s PDVom |  |  | 0