## Viasol Deck 11a
PREDMJER RADOVA
| OPIS | JEDINICA MJERE | KOLIČINA | JEDINICNA CIJENA | UKUPNO
PODOPOLAGAČKI RADOVI
Izrada sistema Viasol Deck 11a, debljina sistema 4 mm
Nabavka i ugradnja podnog sistema Viasol Deck 11a preko ranije pripremljenih površina. Prilikom izvođenja voditi računa o monolitnosti podloge odnosno završnog sistema. Pod se izvodi prema sljedećim slojevima i potrošnjama: - Izrada podnog sistema nanošenjem sloja prajmer smole Viasol EP P 210 sa kvarcnim pijeskom ravnim gleterima (ca 0,5 kg/m2) sa posipanjem kvarcnim peskom 0,3-0,8mm (ca 0,9 kg/m2); - Izrada poliuretanske tečne membrane Viasol PU-L 300M u potrošnji 1.9 kg/m2 preko kompletne površine. Prilikom izrade voditi računa o ravnomjernom nanošenju i pokrivenosti površine. Materijal se nanosi gumeni gleterom i obrađuje igličastim valjcima. - Izrada nosivog sloja nanošenjem poliuretanske membrane Viasol PU-L 300M u potrošnji 1.9 kg/m2 čiste smole uz dodatak 20 % kvarcnog pijeska granulacije 0.1-0.5 mm. Nakon nanošenja i izravnanja membrane vršiti posipanje kvarcnog pijeska granulacije 0.3-0.8 mm do pune zapunjenosti membrane. - Nakon očvršćavanje membrane, 12 sati, pokupiti i usisati višak pijeska koji se nije uhvatio za podlogu. - Ugradnja završnog zaštitnog UV tolerantnog elasticiziranog laka Viasol EP-S 602 nanošenjem moher valjcima. Potrošnja 0,60 kg/m2 preko kompletnih površina. RAL 7046 - Ugradnja završnog zaštitnog UV otpornog poliuretanskog laka Viasol PU-S 650 nanošenjem moher valjcima. Potrošnja 0,20 kg/m2 preko kompletnih površina. RAL 7046 Obračun po m2
| ukupno | m2 | 0 | 0 | 0
|  | UKUPNO : |  |  | 0
|  | PDV 17% |  |  | 0
|  | SVEGA s PDVom |  |  | 0