## pripremni radovi
P |  |  | PRIPREMNI RADOVI
|  |  | OPIS | JEDINICA MJERE | KOLIČINA | JEDINICNA CIJENA | UKUPNO
P | 1 |  | Priprema podloge brušenjem
Priprema podloge brušenjem. Podloga se brusi dijamantskim alatima i planetarnim brusilicama kako ne bi došlo do narušavanja nivelete poda pri brušenju. Svi alati i oprema moraju biti spojeni na industrijske usisivače kako bi se proces brušenja odvijao bez prašine. Nakon brušenja kompletne površine usisati. Površina nakon brušenja mora imati najmanju vrijednost zatezne čvrstoće od 1,5 N/mm2 mjerena Pull off metodom. Mjerenje izvršiti u prisustvu Nadzornog organa, te o istom sačiniti Zapisnik.
• Obrada kompletne radne površine mašinom za planetarno brušenje podloge, u cilju odstranjivanja slabo vezanih djelova, ”otvaranja” podloge radi bolje adhezije prajmer smole,..;
• Isjecanje ankera oko svih prodora u podu, na sastavima metala i poda (slivnici, pragovi,...) dijamantskim reznim alatima;
• Usisavanje kompletne površine industrijskim usisivačima;
Obračun po m2.
|  |  | ukupno | m2 | 0 | 4 | 0
P | 2 |  | Priprema podloge frezanjem
Neravnine, izvišenja, labilne te zamašćene površine betonske podloge frezanjem ukloniti. Ravnost podloge smije biti do 5 mm na rasponu od 2 m. Dubina frezanja do 20 mm. Obim ovih radova utvrditi snimanjem na licu mjesta, te evidentirati upisom u građevinski dnevnik. Nakon frezanja ukupnu površinu podne ploče sačmariti. Rubne površine također pripremiti strojno (ručnim strojevima). Odmah zatim temeljito čišćenje industrijskim usisavačem. Površina mora imati najmanju vrijednost vlačne čvrstoće od 1,5 N/mm2. Mjerenje izvršiti u prisustvu Nadzornog organa, te o istom sačiniti Zapisnik. Obračun po m2.
|  |  | ukupno | m2 | 0 | 9 | 0
P | 3 |  | Priprema betonske podloge sačmarenjem
Priprema betonske podloge sačmarenjem. Podloga se sačmari opremom za kuglično sačmarenje do granice otvorenosti zrna na podlozi. Svi alati i oprema moraju biti spojeni na industrijske usisivače kako bi se proces sačmarenja odvijao bez prašine. Nakon sačmarenja kompletne površine usisati. Površina nakon sačmarenja mora imati najmanju vrijednost zatezne čvrstoće od 1,5 N/mm2 mjerena Pull off metodom. Mjerenje izvršiti u prisustvu Nadzornog organa, te o istom sačiniti Zapisnik.
• Obrada kompletne radne površine mašinom za kuglično sačmarenje podloge, u cilju odstranjivanja slabo vezanih djelova, ”otvaranja” podloge radi bolje adhezije prajmer smole,..;
• Isjecanje ankera oko svih prodora u podu, na sastavima metala i poda (slivnici, pragovi,...) dijamantskim reznim alatima;
• Usisavanje kompletne površine industrijskim usisivačima;
Obračun po m2.
|  |  | ukupno | m2 | 0 | 2 | 0
|  |  | OPIS | JEDINICA MJERE | KOLIČINA | JEDINICNA CIJENA | UKUPNO
P | 4 |  | Priprema asfaltne podloge sačmarenjem
Priprema asfaltne podloge sačmarenjem. Podloga se sačmari opremom za kuglično sačmarenje do granice otvorenosti zrna agregata na podlozi i nestanka bitumenske smole sa površina. Svi alati i oprema moraju biti spojeni na industrijske usisivače kako bi se proces sačmarenja odvijao bez prašine. Nakon sačmarenja kompletne površine usisati.
• Obrada kompletne radne površine mašinom za kuglično sačmarenje podloge, u cilju odstranjivanja slabo vezanih djelova, ”otvaranja” podloge radi bolje adhezije prajmer smole,..;
• Isjecanje ankera oko svih prodora u podu, na sastavima metala i poda (slivnici, pragovi,...) dijamantskim reznim alatima;
• Usisavanje kompletne površine industrijskim usisivačima;
Obračun po m2.
|  |  | ukupno | m2 | 0 | 4 | 0
P | 5 |  | Zapunjavanje pukotina i fuga, i krpanje većih rupa
Zapunjavanje podnih rupa epoksidnim malterima pukotina na betonskoj površini sa epoksidnim material tip Viasol X 910 od dvokomponentne epoksidne smole, po potrebi puniti kvarcnim pijeskom. Obračun po m1
|  | *) | Obračun pukotina u postojećoj AB podlozi izvršiti mjerenjem njihovih dužina i širina na licu mjesta, nakon uklanjanja slojeva poda, te evidentirati upisom u građevinski dnevnik.
|  |  | ukupno | m1 | 0 | 19 | 0
Zapunjavanje podnih otvora koji nastanu kao oštećenja prethodnim uklanjanjem sa kombinacijom epoksidne smole tip Viasol EP T 703 i kvarcnog pijeska tip Dorsilit B2/C2. Omjer pijeska i smole 8:1. Obračun po m2/cm
|  | *) | Predviđena količina 10% ukupne površine. Obračun se vrši po m2/cm.Mejernjem izvršiti površine prije zatvaranja, te evidentirati upisom u građevinski dnevnik.
|  |  |  | m2/cm | 0 | 49 | 0
P | 6 |  | Epoksidne sloj za blokadu vlage
• Nanošenje prvog sloja epoksidnog prajmera za blokadu vlage tip Viasol EP P 210, se nanosi gumenim gleterom te dodatno obrađuje valjkom minimalna potrošnja 500 gr/m2
• Nanošenje drugog sloja epoksidnog prajmera za blokadu vlage tip Viasol EP P 210 preko očvrslog prvog sloja, 12-24 sata. Prajmer se nanosi gumenim gleterom te dodatno obrađuje valjkom. Potrošnja materijala 0,300 kg/m2 Svježi prajmer posipati sa ca. 1 kg/m kvarcnim pijeskom 0,3-0,9 mm. Obračun po m2.
|  |  |  | m2 | 0 | 19 | 0
|  |  | OPIS | JEDINICA MJERE | KOLIČINA | JEDINICNA CIJENA | UKUPNO
P | 7 |  | Temeljni premaz-standardnim, bezotapalnim proizvodom
Ugradnja temeljnog premaza podne površine sa bezotapalnom, niskoviskoznom, bezbojnom, 2 (dvo) komponentnom epoksidnom smolom.
Prajmer Viasol EP T 703 se nanosi gumenim fgleterom te dodatno obrađuje valjkom. Potrošnja materijala 0,300-0,400 kg/m2 Svježi prajmer posipati sa ca. 1 kg/m kvarcnim pijeskom 0,3-0,9 mm. Obračun po m2.
|  |  |  | m2 | 0 | 9 | 0
P | 8 |  | Epoksidni mort 15, mm
Sanacija betonske površine sa epoksidnim mortom od 2 (dvo) komponentog veziva epoksidne smole tip Viasol EP T 703 i kvarcnog pijeska odgovarajuće granulacije tip Dorsilit C2 u omjeru miješanja 1 : 10. Malteri se nanose ručno uz strogu kontrolu debljine.
Potrošnja materija (smola+pijesak). 2,2 kg/m2/mm Zaglađivanje se vrši helikoterima male težine. Obračun po m2
|  |  | d= 15 mm | m2 | 0 | 53 | 0
P | 9 |  | Epoksidni mort 10, mm
Sanacija betonske površine sa epoksidnim mortom od 2 (dvo) komponentog veziva epoksidne smole tip Viasol EP T 703 i kvarcnog pijeska odgovarajuće granulacije tip Dorsilit C2 u omjeru miješanja 1 : 10. Malteri se nanose ručno uz strogu kontrolu debljine.
Potrošnja materija (smola+pijesak). 2,2 kg/m2/mm Zaglađivanje se vrši helikoterima male težine. Obračun po m2
|  |  | d= 10 mm | m2 | 0 | 49 | 0
P | 10 |  | Zapunjavanje fuga 1K-PUR, širine fuge 5 mm
Rezanje, čišćenje, prajmeriranje i zapunjavanje fuga sa trajnoelastičnim, 1 (jedno) komponentnim, hemijski postojanim materijalom na poliuretanskoj bazi. Ukupno dozvoljene trajne deformacije od 25%. Obračun po m1
|  |  |  | m1 | 0 | 7 | 0
P | 11 |  | Izrada holkela radijusa 3 cm
Izrada holkela od mješavine epoksidne smole i kvarcnog pijeska. Na pod nanositi prajmer prije postavljanja mase za holkel i raditi friško na friško. Fršku masu nanijeti na spojeve zida i poda te dodatno obraditi alatkama sa traženim radijusom. Obračun po m1
|  |  |  | m1 | 0 | 14 | 0
P | 12 |  | Isrtavanje linije širine 5 cm
Iscrtavanje linije parking mjesta na gotov pod. Linije se iscrtavaju epoksidnim materijalom tip Viasol EP S 681 u tri sloja. Linije iscrtati prema dostavljenoj šemi. Boja linija žuta. Obračun po m1
|  |  |  | m1 | 500 | 6.9 | 3450

## 1-Viasol Compact
|  | OPIS | JEDINICA MJERE | KOLIČINA | JEDINICNA CIJENA | UKUPNO
S | 1 | Izrada sistema Viasol Compact debljina 9 mm
Nabavka i ugardnja epoksidnog završnog sloja Viasol COMPACT. Epoksidni sistem je kombinacija dvokomponntne epoksidne smole Viasol EP T 708 N i kombinacijom pijeska Tenzo QS 35. Ukupna količina smole je 14% u odnosu na težinu pijeska. Slojevi sistema sastoje se od slejdećih slojeva i potrošnji: • Izrada podnog sistema nanošenjem sloja prajmer smole Viasol EP P 203 (ca 0,5 kg) sa posipanjem kvarcnim peskom 0,3-0,8mm (ca 0,9 kg/m2); • Izrada nosivog sloja mješavinom kvarcnog pijeska Viasol EP 708 N 2.34 kg/m2+ TENZO QS 40 18 kg/m2.Završna obrada se izvodi sa helikopterima i teflonskim gleterima kako ne bi došlo do promjene boje sistema. • Ugradnja završnog sloja Viasol EP T 712 preko sistema kako bi se zatvorile pore na sistemu. Završni lak se nanosi sa gumenim gleterom i obrađuje sa moher valjcima. Lak se nanosi u tri ruke, u potrošnjama 0.15 kg/m2 + 0.10 kg/m2 + 0.10 kg/m2 • Na kompletne površine nakon očvršćavanja epoksidni mat lak Viasol EP S 688 u potrošnji 0.10 kg/m2 . Završni lak se nanosi i obrađuje sa moher valjcima. Obračun po m2
|  | ukupno | m2 | 0 | 64.8 | 0

## 2-Viasol Compact color
|  | OPIS | JEDINICA MJERE | KOLIČINA | JEDINICNA CIJENA | UKUPNO
S | 2 | Izrada sistema Viasol Compact color debljina 9 mm
Nabavka i ugardnja epoksidnog završnog sloja Viasol COMPACT color. Epoksidni sistem je kombinacija dvokomponntne epoksidne smole Viasol EP T 708 P N i kombinacijom pijeska Tenzo QS 35. Ukupna količina smole je 14% u odnosu na težinu pijeska. Slojevi sistema sastoje se od slejdećih slojeva i potrošnji: • Izrada podnog sistema nanošenjem sloja prajmer smole Viasol EP P 203 (ca 0,5 kg) sa posipanjem kvarcnim peskom 0,3-0,8mm (ca 0,9 kg/m2); • Izrada nosivog sloja mješavinom kvarcnog pijeska Viasol EP 708P N 2.34 kg/m2+ TENZO QS 40 18 kg/m2. Završna obrada se izvodi sa helikopterima i teflonskim gleterima kako ne bi došlo do promjene boje sistema. • Ugradnja završnog sloja Viasol EP T 712 preko sistema kako bi se zatvorile pore na sistemu. Završni lak se nanosi sa gumenim gleterom i obrađuje sa moher valjcima. Lak se nanosi u tri ruke, u potrošnjama 0.15 kg/m2 + 0.10 kg/m2 • Na kompletne površine nakon očvršćavanja epoksidni mat lak Viasol EP S 688 u potrošnji 0.10 kg/m2 . Završni lak se nanosi i obrađuje sa moher valjcima. Obračun po m2
|  | ukupno | m2 | 0 | 70.7 | 0

## Viasol Deck 11b
PREDMJER RADOVA
| OPIS POZIVIJE RADOVA | JEDINICA MJERE | KOLIČINA | JEDINICNA CIJENA | UKUPNO
PODOPOLAGAČKI RADOVI
Izrada sistema Viasol Deck 11b, debljina sistema 4.5mm
Nabavka i ugradnja podnog sistema Viasol Deck 11b preko ranije pripremljenih površina. Prilikom izvođenja voditi računa o monolitnosti podloge odnosno završnog sistema. Pod se izvodi prema sljedećim slojevima i potrošnjama: - Izrada podnog sistema nanošenjem sloja prajmer smole Viasol EP P 210 sa kvarcnim pijeskom ravnim gleterima (ca 0,5 kg/m2) sa posipanjem kvarcnim peskom 0,3-0,8mm (ca 0,9 kg/m2); - Izrada nosivog sloja nanošenjem poliuretanske membrane Viasol PU-L 300M u potrošnji 2.0 kg/m2 čiste smole uz dodatak 20 % kvarcnog pijeska granulacije 0.1-0.5 mm. Nakon nanošenja i izravnanja membrane vršiti posipanje kvarcnog pijeska granulacije 0.3-0.8 mm do pune zapunjenosti membrane. - Nakon očvršćavanje membrane, 12 sati, pokupiti i usisati višak pijeska koji se nije uhvatio za podlogu. - Ugradnja završnog zaštitnog UV tolerantnog elasticiziranog laka Viasol EP-S 602 nanošenjem gumenim gleterom i obradom moher valjcima. Potrošnja 0,60 kg/m2 preko kompletnih površina. Obračun po m2
| ukupno | m2 | 0 | 0 | 0
|  | UKUPNO : |  |  | 0
|  | PDV 17% |  |  | 0
|  | SVEGA s PDVom |  |  | 0