## Viasol Design QCV
PREDMJER RADOVA
| OPIS POZICIJE RADA | JEDINICA MJERE | KOLIČINA | JEDINICNA CIJENA | UKUPNO
PODOPOLAGAČKI RADOVI
Izrada sistema Viasol Desing QCV sistem debljine 3.0
Nabavka i ugradnja podnog sistema Viasol Desing QCV preko ranije pripremljenih površina. Prilikom izvođenja voditi računa o monolitnosti podloge odnosno završnog sistema. Pod se izvodi prema sljedećim slojevima i potrošnjama: -Izrada podnog sistema nanošenjem epoksidnog izravnavajućeg sloja Viasol EP-N 1300, 800 gr/m2 uz dodatak kvarcnog pijeska Tenzo N1 1.0 kg/m2 te posipanjem kvarcnim peskom 0,3-0,8mm 3,5 kg/m2); - Izrada nosivog sloja nanošenjem epoksidnog nosivog sloja Viasol EP-Q500LO u potrošnji 0.600 kg/m2 čiste smole uz dodatak 30 % kvarcnog pijeska TENZO N1. Nakon nanošenja vršiti posipanje kvarcnog pijeska QCV do pune zapunjenosti sloja. - Nakon očvršćavanje sloja, 12 sati, pokupiti i usisati višak pijeska koji se nije uhvatio za podlogu. - Ugradnja završnog zaštitnog laka Viasol EP-F 712 LO nanošenjem gumenim gleterom i obradom moher valjcima. Potrošnja 0,55 kg/m2. Obračun po m2
| ukupno | m2 | 0 | 0 | 0
|  | UKUPNO : |  |  | 0
|  | PDV 17% |  |  | 0
|  | SVEGA s PDVom |  |  | 0