## 10-Viasol Elastic SKY
PREDMJER RADOVA
| OPIS POZICIJE RADA | JEDINICA MJERE | KOLIČINA | JEDINICNA CIJENA | UKUPNO
PODOPOLAGAČKI RADOVI
Izrada sistema Viasol Elastic SKY, debljina sistema 4.5 mm
Nabavka i ugradnja podnog sistema Viasol SKY preko ranije pripremljenih površina. Prilikom izvođenja voditi računa o monolitnosti podloge odnosno završnog sistema. Pod se izvodi prema sljedećim slojevima i potrošnjama: - Izrada prajmera nanošenjem sloja prajmer smole Viasol EP-P 260 ravnim gleterima potrošnja 0,40 kg/m2 uz dodatak 50 % kvarcnog pijeska 0,3-0,8mm 0.50 kg/m2; - Izrada špahtl sloja nanošenjem sloja smole Viasol PU-C525 ravnim gleterima potrošnja 0,6-1,0 kg/m2 - Izrada nosivog sloja nanošenjem poliuretanskog sloja Viasol PU-C500 SKY, nazubljenim gleterima ca. 2.0 kg/m2. Ugrađeni materijal se dodatno obrađuje igličastim valjcima. - Ugradnja završnog zaštitnog poliuretanskog laka Viasol PU S 688 N moher valjcima (ca. 0,10- 0,12 kg/m2) preko kompletnih površina. Obračun po m2
| ukupno | m2 | 0 | 0 | 0
|  | UKUPNO : |  |  | 0
|  | PDV 17% |  |  | 0
|  | SVEGA s PDVom |  |  | 0