## Viasol Elastic comfort
PREDMJER RADOVA
| OPIS POZICIJE RADA | JEDINICA MJERE | KOLIČINA | JEDINICNA CIJENA | UKUPNO
PODOPOLAGAČKI RADOVI
Izrada sistema Viasol Elastic comfort, debljina sistema 6 mm
Nabavka i ugradnja podnog sistema Viasol comfort preko ranije pripremljenih površina. Prilikom izvođenja voditi računa o monolitnosti podloge odnosno završnog sistema. Pod se izvodi prema sljedećim slojevima i potrošnjama: - Izrada prajmera nanošenjem sloja prajmer smole Viasol EP-P 260 ravnim gleterima potrošnja 0,40 kg/m2 uz dodatak 50 % kvarcnog pijeska 0,3-0,8mm 0.50 kg/m2; - Nanošenje sloja ljepila Viasol PU B976 (ca 0,800kg/m2); - Postavljanje gumene podloge od reciklirane gume, debljina 4- 6 mm; - Nanošenje sloja za zatvaranje pora Viasol PU L375 (ca 1,00kg/m2); - Izrada špahtl sloja nanošenjem sloja smole Viasol PU-C525 ravnim gleterima potrošnja 0,6-1,0 kg/m2 - Izrada nosivog sloja nanošenjem poliuretanskog sloja PU-C 525 materijala nazubljenim gleterima 2.5 kg/m2. Ugrađeni materijal se dodatno obrađuje igličastim valjcima - Ugradnja završnog zaštitnog UV otpornog poliuretanskog laka Viasol PU S 688P N moher valjcima (ca. 0,10- 0,12 kg/m2) preko kompletnih površina. Obračun po m2
| ukupno | m2 | 0 | 0 | 0
|  | UKUPNO : |  |  | 0
|  | PDV 17% |  |  | 0
|  | SVEGA s PDVom |  |  | 0