## Viasol Elastic vertical
PREDMJER RADOVA
| OPIS POZICIJE RADA | JEDINICA MJERE | KOLIČINA | JEDINICNA CIJENA | UKUPNO
PODOPOLAGAČKI RADOVI
Izrada sistema Viasol Elastic Vertical, debljina sistema 2 mm
Nabavka i ugradnja zidnog sistema Viasol Elastic Vertical preko ranije pripremljenih površina. Prilikom izvođenja voditi računa o monolitnosti podloge odnosno završnog sistema. Zid se izvodi prema sljedećim slojevima i potrošnjama: - Izrada prajmera nanošenjem valjkom epoksidne smole Viasol EP-P 285 potrošnja 0,30 kg/m2 ; - Izrada špahtl sloja nanošenjem sloja poliuretanske smole Viasol PU-L 373 ravnim gleterima 1,50 kg/m2 uz dodatak 10% kvarcnog pijeska 0,1-0,4mm 0.15 kg/m2; - Izrada egalizirajućeg izravnavajućeg sloja nanošenjem poliuretanskog sloja Viasol PU-L 373 gleterima 0.80 kg/m2. - Izrada nosivog sloja nanošenjem poliuretanskog sloja PU-C 525 materijala nazubljenim gleterima 2.5 kg/m2. Ugrađeni materijal se dodatno obrađuje igličastim valjcima - Ugradnja prvog sloja zaštitnog UV otpornog poliuretanskog laka Viasol PU S 6000P moher valjcima 0,10 kg/m2 preko kompletnih površina. - Ugradnja završnog sloja zaštitnog UV otpornog poliuretanskog laka Viasol PU S 6000P moher valjcima 0,10 kg/m2 preko kompletnih površina. Obračun po m2
| ukupno | m2 | 0 | 0 | 0
|  | UKUPNO : |  |  | 0
|  | PDV 17% |  |  | 0
|  | SVEGA s PDVom |  |  | 0