## Viasol Protective Rapid
PREDMJER RADOVA
| OPIS POZICIJE RADOVA | JEDINICA MJERE | KOLIČINA | JEDINICNA CIJENA | UKUPNO
PODOPOLAGAČKI RADOVI
Izrada sistema Viasol Protective Rapid, debljina sistema 2.50 mm
Nabavka i ugradnja podnog sistema Viasol Protective Rapid preko ranije pripremljenih površina. Prilikom izvođenja voditi računa o monolitnosti podloge odnosno završnog sistema. Pod se izvodi prema sljedećim slojevima i potrošnjama: - Izrada prajmera nanošenjem sloja smole tip Viasol EP-P 203 ravnim gleterima potrošnja 0,50 kg/m2 posip kvarcnim pijeskom 1kg-m2; - Izrada nosivog sloja sistema nanošenjem sloja poliuretanske membrane tip Viasol PU-L 315 zupčastim gleterima , potrošnja 1,20 kg/m2.Masu nakon nivelisanja posuti kvarcnim pijeskom 0.3-0.8 do pune zasičenosti; - Nakon očvršćavanje nosivog sloja, 12 sati, pokupiti i usisati višak pijeska koji se nije uhvatio za podlogu. - Izrada završnog sloja nanošenjem sloja epoksidne smole tip Viasol EP-S 602 gumenim gleterom. Potrošnja 0.60 kg/m2; Ugrađeni materijal se dodatno obrađuje moher valjcima Obračun po m2
|  | m2 | 0 | 0 | 0
|  | UKUPNO : |  |  | 0
|  | PDV 17% |  |  | 0
|  | SVEGA s PDVom |  |  | 0