## Viasol Uniflex SR
PREDMJER RADOVA
| OPIS POZICIJE RADA | JEDINICA MJERE | KOLIČINA | JEDINICNA CIJENA | UKUPNO
PODOPOLAGAČKI RADOVI
Izrada sistema Viasol Uniflex SR, debljina sistema 2.5 mm
Nabavka i ugradnja podnog sistema Viasol Uniflex SR preko ranije pripremljenih površina. Prilikom izvođenja voditi računa o monolitnosti podloge odnosno završnog sistema. Pod se izvodi prema sljedećim slojevima i potrošnjama: - Izrada podnog sistema nanošenjem sloja prajmera smolom Viasol EP-P 203 potrošnja 0.30 kg/m2 uz dodatak 50 % kvarcnog pijeska tip N1 0.15kg/m2 - Izrada špahtl sloja nanošenjem gleterim prajmera Viasol EP-P 203 potrošnja 0.20 kg/m2 uz dodatak 100 % kvarcnog pijeska tip Tenzo N1 0.20 kg/m2. Ugrađeni materijal posuti kvarcnim pijeskom 0.1-0.5 - Izrada nosivog samoizravnavajućeg sloja nanošenjem poliuretanske smole tip Viasol PU-C 501 zupčastim gleterima, potrošnja 1,30 kg/m2 . Masu nakon nivelisanja posuti kvarcnim pijeskom 0.3-0.8 do pune zasičenosti. - Nakon očvršćavanje nosivog sloja, 12 sati, pokupiti i usisati višak pijeska koji se nije uhvatio za podlogu. - Izrada završnog sloja nanošenjem poliuretanske smole tip Viasol EP S 602 RAL sivi ravnim gumenim gleterom. Potrošnja 0.70 kg/m2 . Ugrađeni materijal se dodatno obrađuje moher valjcima. Obračun po m2
|  | m2 | 0 | 0 | 0
|  | UKUPNO : |  |  | 0
|  | PDV 17% |  |  | 0
|  | SVEGA s PDVom |  |  | 0