## Viasol Uniflex conductive
PREDMJER RADOVA
| OPIS POZICIJE RADOVA | JEDINICA MJERE | KOLIČINA | JEDINICNA CIJENA | UKUPNO
PODOPOLAGAČKI RADOVI
Izrada sistema Viasol Uniflex conductive, debljina sistema 2.0 mm
Nabavka i ugradnja podnog sistema Viasol Uniflex conductive preko ranije pripremljenih površina. Prilikom izvođenja voditi računa o monolitnosti podloge odnosno završnog sistema. Pod se izvodi prema sljedećim slojevima i potrošnjama: - Izrada podnog sistema nanošenjem sloja prajmera smolom Viasol EP-P 203 potrošnja 0.30 kg/m2 uz dodatak 50 % kvarcnog pijeska ravnim gleterom 0,15 kg/m2 Ugrađeni materijal posuti kvarcnim pijeskom 0.1-0.5 mmIzrada špahtl sloja - Izrada egalizirajućeg izravnavajućeg sloja nanošenjem poliuretanskog sloja Viasol PU C 501 gleterima, potrošnja 0.60 kg/m2. Ugrađeni materijal se dodatno obrađuje moher valjcima. - Postavljanje uzemljena na očvrslu podlogu prema šemi ranije definisanoj sa investitorom u svemu prema uputama proizvođača materijala. - Izrada konduktivnog sloja nanošenjem smole tip Viasol EP E 1480 uz dodatak vode. Pri izradi voditi računa o potpunoj pokrivenosti podloge i potrošnji koja ne smije preći 100 gr/m2. - Ugradnja završnog samorazlijevajućeg epoksidnog sloja Viasol PU C 540 AS. Potrošnja 2.5 kg/m2 Obračun po m2
| ukupno | m2 | 0 | 0 | 0
|  | UKUPNO : |  |  | 0
|  | PDV 17% |  |  | 0
|  | SVEGA s PDVom |  |  | 0