## Viasol Uniflex GLE
PREDMJER RADOVA
| OPIS POZICIJE RADOVA | JEDINICA MJERE | KOLIČINA | JEDINICNA CIJENA | UKUPNO
PODOPOLAČKI RADOVI
Izrada sistema Viasol Uniflex green line eco, debljina sistema 2.2 mm
Nabavka i ugradnja podnog sistema Viasol Viasol Uniflex preko ranije pripremljenih površina. Prilikom izvođenja voditi računa o monolitnosti podloge odnosno završnog sistema. Pod se izvodi prema sljedećim slojevima i potrošnjama: - Izrada podnog sistema nanošenjem sloja prajmera smolom Viasol EP-P 203 potrošnja 0.30 kg/m2 uz dodatak 50 % kvarcnog pijeska top Tenzo N1 0,15 kg/m2 - Izrada špahtl sloja nanošenjem gleterim prajmera Viasol EP-P 203 potrošnja 0.20 kg/m2 uz dodatak 100 % kvarcnog pijeska tip Tenzo N1 0.20 kg/m2. Ugrađeni materijal posuti kvarcnim pijeskom 0.1-0.5 mm - Izrada egalizirajućeg izravnavajućeg sloja nanošenjem poliuretanskog sloja Viasol PU C 501 gleterima, potrošnja 0.50 kg/m2. Ugrađeni materijal se dodatno obrađuje moher valjcima. - Izrada nosivog sloja nanošenjem samorazlijevajućeg poliuretanskog sloja Viasol PU-C 501 u potrošnji 2.3 kg/m2 čiste smole. - Ugradnja završnog poliuretanskog laka tip PU S 6005P. Potrošnja 0.100 kg/m2 Obračun po m2
| ukupno | m2 | 0 | 0 | 0
|  | UKUPNO : |  |  | 0
|  | PDV 17% |  |  | 0
|  | SVEGA s PDVom |  |  | 0