## Viasol Universal HBV SR
PREDMJER RADOVA
| OPIS POZICIJE RADOVA | JEDINICA MJERE | KOLIČINA | JEDINIČNA CIJENA | UKUPNO
PODOPOLAGAČKI RADOVI
Izrada sistema Viasol Universal HBV SR, debljina 3.0 mm
Nabavka i ugradnja podnog sistema Viasol Universal HBV SR preko ranije pripremljenih površina. Prilikom izvođenja voditi računa o monolitnosti podloge odnosno završnog sistema. Pod se izvodi prema sljedećim slojevima i potrošnjama: - Izrada podnog sistema nanošenjem sloja prajmera sa smolom tip Viasol EP-T 703 sa kvarcnim pijeskom ravnim gleterima 0,30 kg/m2 sa posipanjem kvarcnim peskom 0,3-0,8mm ca 0,9 kg/m2; - Izrada egalizirajućeg izravnavajućeg sloja nanošenjem materijala Viasol EP C 500 uz dodatak kvarcnog pijeska tip Tenzo N1 60 % gleterima (ca 1.0 kg/m2). Ugrađeni materijal se dodatno obrađuje moher valjcima - Izrada nosivog sloja nanošenjem Viasol EP C536 N materijala uz posipanje kvarcnog pijeska tip Tenzo N1 80 % gleterima nazubljenim gleterima (ca 2.5 kg/m2). Ugrađeni materijal se dodatno obrađuje igličastim valjcima -Izrada nivelirajućeg hemijsko-otpornog sloja Viasol C536 N potrošnje 0.55-1 kg/m2 moher valjcima. Obračun po m2
| ukupno | m2 | 0 | 0 | 0
|  | UKUPNO : |  |  | 0
|  | PDV 17% |  |  | 0
|  | SVEGA s PDVom |  |  | 0