## Viasol Universal HBV voltex
PREDMJER RADOVA
| OPIS POZICIJE RADOVA | JEDINICA MJERE | KOLIČINA | JEDINIČNA CIJENA | UKUPNO
PODOPOLAGAČKI RADOVI
Izrada sistema Viasol Universal HBV voltex debljina 2.00mm
Nabavka i ugradnja podnog sistema Viasol Universal HBV voltex preko ranije pripremljenih površina. Prilikom izvođenja voditi računa o monolitnosti podloge odnosno završnog sistema. Pod se izvodi prema sljedećim slojevima i potrošnjama: - Izrada podnog sistema nanošenjem sloja prajmera sa smolom tip Viasol EP-T 703 sa kvarcnim pijeskom ravnim gleterima 0,30 kg/m2 sa posipanjem kvarcnim peskom 0,3-0,8mm ca 0,9 kg/m2; - Izrada egalizirajućeg izravnavajućeg sloja nanošenjem materijala Viasol EP C 500 uz dodatak kvarcnog pijeska tip Tenzo N1 60 % gleterima (ca 1.0 kg/m2). Ugrađeni materijal se dodatno obrađuje moher valjcima - Postavljanje uzemljena na očvrslu podlogu prema šemi ranije definisanoj sa investitorom u svemu prema uputama proizvođača materijala. - Izrada konduktivnog sloja nanošenjem smole tip Viasol EP E 436 Pri izradi voditi računa o potpunoj pokrivenosti podloge i potrošnji koja ne smije preći 100 gr/m2. - Ugradnja završnog samorazlijevajućeg epoksidnog sloja Viasol EP C 546 AS. Potrošnja 2.5 kg/m2. Ugrađeni materijal se dodatno obrađuje igličastim valjcima Obračun po m2
| ukupno | m2 | 0 | 0 | 0
|  | UKUPNO : |  |  | 0
|  | PDV 17% |  |  | 0
|  | SVEGA s PDVom |  |  | 0