## 37-Viasol Universal high impact
PREDMJER RADOVA
| OPIS POZICIJE RADOVA | JEDINICA MJERE | KOLIČINA | JEDINICNA CIJENA | UKUPNO
PODOPOLAGAČKI RADOVI
Izrada sistema Viasol Universal high impac, debljina sistema 4.0 mm
Nabavka i ugradnja podnog sistema Viasol Universal high impact preko ranije pripremljenih površina. Prilikom izvođenja voditi računa o monolitnosti podloge odnosno završnog sistema. Pod se izvodi prema sljedećim slojevima i potrošnjama: - Izrada podnog sistema nanošenjem sloja prajmer smole tip Viasol EP-P 210 ravnim gleterima 0,5 kg/m2 sa posipanjem kvarcnim peskom 0,3-0,8mm (ca 0,9 kg/m2); - Izrada egalizirajućeg izravnavajućeg sloja nanošenjem materijala Viasol EP L 360 1.0 kg/m2. Preko ugrađenog materijala postavlja se mrežica od staklenih vlakana 450gr/m2 - Izrada nosivog sloja nanošenjem smole tip Viasol EP C 500 RAL 7046 , pootrošnja 2.5 kg/m2. Ugrađeni materijal se dodatno obrađuje igličastim valjcima Obračun po m2
| ukupno | m2 | 0 | 0 | 0
|  | UKUPNO : |  |  | 0
|  | PDV 17% |  |  | 0
|  | SVEGA s PDVom |  |  | 0