## 38-Viasol Universal rapid
PREDMJER RADOVA
| OPIS POZICIJE RADOVA | JEDINICA MJERE | KOLIČINA | JEDINICNA CIJENA | UKUPNO
PODOPOLAGAČKI RADOVI
Izrada sistema Viasol Universal Rapid, debljina 2.00 mm
Nabavka i ugradnja podnog sistema Viasol Universal Rapid preko ranije pripremljenih površina. Prilikom izvođenja voditi računa o monolitnosti podloge odnosno završnog sistema. Pod se izvodi prema sljedećim slojevima i potrošnjama: - Izrada podnog sistema nanošenjem sloja prajmera sa smolom tip Viasol EP-P 203 S sa kvarcnim pijeskom ravnim gleterima 0,30 kg/m2 sa posipanjem kvarcnim peskom 0,3-0,8mm ca 0,9 kg/m2; - Izrada nosivog sloja nanošenjem smole tip Viasol EP C 500 S uz dodatak kvarcnog pijeska tip Tenzo N1 30 % nazubljenim gleterima, potrošnja 2.5 kg/m2 smole i 0.75 kg/m2 pijeska . Ugrađeni materijal se dodatno obrađuje igličastim valjcima Obračun po m2
| ukupno | m2 | 0 | 0 | 0
|  | UKUPNO : |  |  | 0
|  | PDV 17% |  |  | 0
|  | SVEGA s PDVom |  |  | 0