## pripremni radovi
P |  |  | PRIPREMNI RADOVI
|  |  | OPIS | JEDINICA MJERE | KOLIČINA | JEDINICNA CIJENA | UKUPNO
P | 1 |  | Priprema podloge brušenjem
Priprema podloge brušenjem. Podloga se brusi dijamantskim alatima i planetarnim brusilicama kako ne bi došlo do narušavanja nivelete poda pri brušenju. Svi alati i oprema moraju biti spojeni na industrijske usisivače kako bi se proces brušenja odvijao bez prašine. Nakon brušenja kompletne površine usisati. Površina nakon brušenja mora imati najmanju vrijednost zatezne čvrstoće od 1,5 N/mm2 mjerena Pull off metodom. Mjerenje izvršiti u prisustvu Nadzornog organa, te o istom sačiniti Zapisnik.
• Obrada kompletne radne površine mašinom za planetarno brušenje podloge, u cilju odstranjivanja slabo vezanih djelova, ”otvaranja” podloge radi bolje adhezije prajmer smole,..;
• Isjecanje ankera oko svih prodora u podu, na sastavima metala i poda (slivnici, pragovi,...) dijamantskim reznim alatima;
• Usisavanje kompletne površine industrijskim usisivačima;
Obračun po m2.
|  |  | ukupno | m2 | 0 | 4 | 0
P | 2 |  | Priprema podloge frezanjem
Neravnine, izvišenja, labilne te zamašćene površine betonske podloge frezanjem ukloniti. Ravnost podloge smije biti do 5 mm na rasponu od 2 m. Dubina frezanja do 20 mm. Obim ovih radova utvrditi snimanjem na licu mjesta, te evidentirati upisom u građevinski dnevnik. Nakon frezanja ukupnu površinu podne ploče sačmariti. Rubne površine također pripremiti strojno (ručnim strojevima). Odmah zatim temeljito čišćenje industrijskim usisavačem. Površina mora imati najmanju vrijednost vlačne čvrstoće od 1,5 N/mm2. Mjerenje izvršiti u prisustvu Nadzornog organa, te o istom sačiniti Zapisnik. Obračun po m2.
|  |  | ukupno | m2 | 0 | 9 | 0
P | 3 |  | Priprema betonske podloge sačmarenjem
Priprema betonske podloge sačmarenjem. Podloga se sačmari opremom za kuglično sačmarenje do granice otvorenosti zrna na podlozi. Svi alati i oprema moraju biti spojeni na industrijske usisivače kako bi se proces sačmarenja odvijao bez prašine. Nakon sačmarenja kompletne površine usisati. Površina nakon sačmarenja mora imati najmanju vrijednost zatezne čvrstoće od 1,5 N/mm2 mjerena Pull off metodom. Mjerenje izvršiti u prisustvu Nadzornog organa, te o istom sačiniti Zapisnik.
• Obrada kompletne radne površine mašinom za kuglično sačmarenje podloge, u cilju odstranjivanja slabo vezanih djelova, ”otvaranja” podloge radi bolje adhezije prajmer smole,..;
• Isjecanje ankera oko svih prodora u podu, na sastavima metala i poda (slivnici, pragovi,...) dijamantskim reznim alatima;
• Usisavanje kompletne površine industrijskim usisivačima;
Obračun po m2.
|  |  | ukupno | m2 | 0 | 2 | 0
|  |  | OPIS | JEDINICA MJERE | KOLIČINA | JEDINICNA CIJENA | UKUPNO
P | 4 |  | Priprema asfaltne podloge sačmarenjem
Priprema asfaltne podloge sačmarenjem. Podloga se sačmari opremom za kuglično sačmarenje do granice otvorenosti zrna agregata na podlozi i nestanka bitumenske smole sa površina. Svi alati i oprema moraju biti spojeni na industrijske usisivače kako bi se proces sačmarenja odvijao bez prašine. Nakon sačmarenja kompletne površine usisati.
• Obrada kompletne radne površine mašinom za kuglično sačmarenje podloge, u cilju odstranjivanja slabo vezanih djelova, ”otvaranja” podloge radi bolje adhezije prajmer smole,..;
• Isjecanje ankera oko svih prodora u podu, na sastavima metala i poda (slivnici, pragovi,...) dijamantskim reznim alatima;
• Usisavanje kompletne površine industrijskim usisivačima;
Obračun po m2.
|  |  | ukupno | m2 | 0 | 4 | 0
P | 5 |  | Zapunjavanje pukotina i fuga, i krpanje većih rupa
Zapunjavanje podnih rupa epoksidnim malterima pukotina na betonskoj površini sa epoksidnim material tip Viasol X 910 od dvokomponentne epoksidne smole, po potrebi puniti kvarcnim pijeskom. Obračun po m1
|  | *) | Obračun pukotina u postojećoj AB podlozi izvršiti mjerenjem njihovih dužina i širina na licu mjesta, nakon uklanjanja slojeva poda, te evidentirati upisom u građevinski dnevnik.
|  |  | ukupno | m1 | 0 | 19 | 0
Zapunjavanje podnih otvora koji nastanu kao oštećenja prethodnim uklanjanjem sa kombinacijom epoksidne smole tip Viasol EP T 703 i kvarcnog pijeska tip Dorsilit B2/C2. Omjer pijeska i smole 8:1. Obračun po m2/cm
|  | *) | Predviđena količina 10% ukupne površine. Obračun se vrši po m2/cm.Mejernjem izvršiti površine prije zatvaranja, te evidentirati upisom u građevinski dnevnik.
|  |  |  | m2/cm | 0 | 49 | 0
P | 6 |  | Epoksidne sloj za blokadu vlage
• Nanošenje prvog sloja epoksidnog prajmera za blokadu vlage tip Viasol EP P 210, se nanosi gumenim gleterom te dodatno obrađuje valjkom minimalna potrošnja 500 gr/m2
• Nanošenje drugog sloja epoksidnog prajmera za blokadu vlage tip Viasol EP P 210 preko očvrslog prvog sloja, 12-24 sata. Prajmer se nanosi gumenim gleterom te dodatno obrađuje valjkom. Potrošnja materijala 0,300 kg/m2 Svježi prajmer posipati sa ca. 1 kg/m kvarcnim pijeskom 0,3-0,9 mm. Obračun po m2.
|  |  |  | m2 | 0 | 19 | 0
|  |  | OPIS | JEDINICA MJERE | KOLIČINA | JEDINICNA CIJENA | UKUPNO
P | 7 |  | Temeljni premaz-standardnim, bezotapalnim proizvodom
Ugradnja temeljnog premaza podne površine sa bezotapalnom, niskoviskoznom, bezbojnom, 2 (dvo) komponentnom epoksidnom smolom.
Prajmer Viasol EP T 703 se nanosi gumenim fgleterom te dodatno obrađuje valjkom. Potrošnja materijala 0,300-0,400 kg/m2 Svježi prajmer posipati sa ca. 1 kg/m kvarcnim pijeskom 0,3-0,9 mm. Obračun po m2.
|  |  |  | m2 | 0 | 9 | 0
P | 8 |  | Epoksidni mort 15, mm
Sanacija betonske površine sa epoksidnim mortom od 2 (dvo) komponentog veziva epoksidne smole tip Viasol EP T 703 i kvarcnog pijeska odgovarajuće granulacije tip Dorsilit C2 u omjeru miješanja 1 : 10. Malteri se nanose ručno uz strogu kontrolu debljine.
Potrošnja materija (smola+pijesak). 2,2 kg/m2/mm Zaglađivanje se vrši helikoterima male težine. Obračun po m2
|  |  | d= 15 mm | m2 | 0 | 53 | 0
P | 9 |  | Epoksidni mort 10, mm
Sanacija betonske površine sa epoksidnim mortom od 2 (dvo) komponentog veziva epoksidne smole tip Viasol EP T 703 i kvarcnog pijeska odgovarajuće granulacije tip Dorsilit C2 u omjeru miješanja 1 : 10. Malteri se nanose ručno uz strogu kontrolu debljine.
Potrošnja materija (smola+pijesak). 2,2 kg/m2/mm Zaglađivanje se vrši helikoterima male težine. Obračun po m2
|  |  | d= 10 mm | m2 | 0 | 49 | 0
P | 10 |  | Zapunjavanje fuga 1K-PUR, širine fuge 5 mm
Rezanje, čišćenje, prajmeriranje i zapunjavanje fuga sa trajnoelastičnim, 1 (jedno) komponentnim, hemijski postojanim materijalom na poliuretanskoj bazi. Ukupno dozvoljene trajne deformacije od 25%. Obračun po m1
|  |  |  | m1 | 0 | 7 | 0
P | 11 |  | Izrada holkela radijusa 3 cm
Izrada holkela od mješavine epoksidne smole i kvarcnog pijeska. Na pod nanositi prajmer prije postavljanja mase za holkel i raditi friško na friško. Fršku masu nanijeti na spojeve zida i poda te dodatno obraditi alatkama sa traženim radijusom. Obračun po m1
|  |  |  | m1 | 0 | 14 | 0
P | 12 |  | Isrtavanje linije širine 5 cm
Iscrtavanje linije parking mjesta na gotov pod. Linije se iscrtavaju epoksidnim materijalom tip Viasol EP S 681 u tri sloja. Linije iscrtati prema dostavljenoj šemi. Boja linija žuta. Obračun po m1
|  |  |  | m1 | 500 | 6.9 | 3450

## 1-Viasol Compact
|  | OPIS | JEDINICA MJERE | KOLIČINA | JEDINICNA CIJENA | UKUPNO
S | 1 | Izrada sistema Viasol Compact debljina 9 mm
Nabavka i ugardnja epoksidnog završnog sloja Viasol COMPACT. Epoksidni sistem je kombinacija dvokomponntne epoksidne smole Viasol EP T 708 N i kombinacijom pijeska Tenzo QS 35. Ukupna količina smole je 14% u odnosu na težinu pijeska. Slojevi sistema sastoje se od slejdećih slojeva i potrošnji: • Izrada podnog sistema nanošenjem sloja prajmer smole Viasol EP P 203 (ca 0,5 kg) sa posipanjem kvarcnim peskom 0,3-0,8mm (ca 0,9 kg/m2); • Izrada nosivog sloja mješavinom kvarcnog pijeska Viasol EP 708 N 2.34 kg/m2+ TENZO QS 40 18 kg/m2.Završna obrada se izvodi sa helikopterima i teflonskim gleterima kako ne bi došlo do promjene boje sistema. • Ugradnja završnog sloja Viasol EP T 712 preko sistema kako bi se zatvorile pore na sistemu. Završni lak se nanosi sa gumenim gleterom i obrađuje sa moher valjcima. Lak se nanosi u tri ruke, u potrošnjama 0.15 kg/m2 + 0.10 kg/m2 + 0.10 kg/m2 • Na kompletne površine nakon očvršćavanja epoksidni mat lak Viasol EP S 688 u potrošnji 0.10 kg/m2 . Završni lak se nanosi i obrađuje sa moher valjcima. Obračun po m2
|  | ukupno | m2 | 0 | 64.8 | 0

## 2-Viasol Compact color
|  | OPIS | JEDINICA MJERE | KOLIČINA | JEDINICNA CIJENA | UKUPNO
S | 2 | Izrada sistema Viasol Compact color debljina 9 mm
Nabavka i ugardnja epoksidnog završnog sloja Viasol COMPACT color. Epoksidni sistem je kombinacija dvokomponntne epoksidne smole Viasol EP T 708 P N i kombinacijom pijeska Tenzo QS 35. Ukupna količina smole je 14% u odnosu na težinu pijeska. Slojevi sistema sastoje se od slejdećih slojeva i potrošnji: • Izrada podnog sistema nanošenjem sloja prajmer smole Viasol EP P 203 (ca 0,5 kg) sa posipanjem kvarcnim peskom 0,3-0,8mm (ca 0,9 kg/m2); • Izrada nosivog sloja mješavinom kvarcnog pijeska Viasol EP 708P N 2.34 kg/m2+ TENZO QS 40 18 kg/m2. Završna obrada se izvodi sa helikopterima i teflonskim gleterima kako ne bi došlo do promjene boje sistema. • Ugradnja završnog sloja Viasol EP T 712 preko sistema kako bi se zatvorile pore na sistemu. Završni lak se nanosi sa gumenim gleterom i obrađuje sa moher valjcima. Lak se nanosi u tri ruke, u potrošnjama 0.15 kg/m2 + 0.10 kg/m2 • Na kompletne površine nakon očvršćavanja epoksidni mat lak Viasol EP S 688 u potrošnji 0.10 kg/m2 . Završni lak se nanosi i obrađuje sa moher valjcima. Obračun po m2
|  | ukupno | m2 | 0 | 70.7 | 0

## 3-Viasol Deck 11a
|  | OPIS | JEDINICA MJERE | KOLIČINA | JEDINICNA CIJENA | UKUPNO
S | 3 | Izrada sistema Viasol Deck 11a debljine 4-5mm - RAL 7046
Nabavka i ugradnja podnog sistema Viasol Deck 11a preko ranije pripremljenih površina. Prilikom izvođenja voditi računa o monolitnosti podloge odnosno završnog sistema. Pod se izvodi prema sljedećim slojevima i potrošnjama: - Izrada podnog sistema nanošenjem sloja prajmer smole Viasol EP P 210 sa kvarcnim pijeskom ravnim gleterima (ca 0,5 kg/m2) sa posipanjem kvarcnim peskom 0,3-0,8mm (ca 0,9 kg/m2); - Izrada poliuretanske tečne membrane Viasol PU-L 300M u potrošnji 1.9 kg/m2 preko kompletne površine. Prilikom izrade voditi računa o ravnomjernom nanošenju i pokrivenosti površine. Materijal se nanosi gumeni gleterom i obrađuje igličastim valjcima. - Izrada nosivog sloja nanošenjem poliuretanske membrane Viasol PU-L 300M u potrošnji 1.9 kg/m2 čiste smole uz dodatak 20 % kvarcnog pijeska granulacije 0.1-0.5 mm. Nakon nanošenja i izravnanja membrane vršiti posipanje kvarcnog pijeska granulacije 0.3-0.8 mm do pune zapunjenosti membrane. - Nakon očvršćavanje membrane, 12 sati, pokupiti i usisati višak pijeska koji se nije uhvatio za podlogu. - Ugradnja završnog zaštitnog UV tolerantnog elasticiziranog laka Viasol EP-S 602 nanošenjem moher valjcima. Potrošnja 0,60 kg/m2 preko kompletnih površina. RAL 7046 - Ugradnja završnog zaštitnog UV otpornog poliuretanskog laka Viasol PU-S 650 nanošenjem moher valjcima. Potrošnja 0,20 kg/m2 preko kompletnih površina. RAL 7046 Obračun po m2
|  | ukupno | m2 | 0 | 59.9 | 0

## 4-Viasol Deck 11b
|  | OPIS | JEDINICA MJERE | KOLIČINA | JEDINICNA CIJENA | UKUPNO
S | 4 | Izrada sistema Viasol Deck 11b debljine 4-4.5mm - RAL 7046
Nabavka i ugradnja podnog sistema Viasol Deck 11b preko ranije pripremljenih površina. Prilikom izvođenja voditi računa o monolitnosti podloge odnosno završnog sistema. Pod se izvodi prema sljedećim slojevima i potrošnjama: - Izrada podnog sistema nanošenjem sloja prajmer smole Viasol EP P 210 sa kvarcnim pijeskom ravnim gleterima (ca 0,5 kg/m2) sa posipanjem kvarcnim peskom 0,3-0,8mm (ca 0,9 kg/m2); - Izrada nosivog sloja nanošenjem poliuretanske membrane Viasol PU-L 300M u potrošnji 2.0 kg/m2 čiste smole uz dodatak 20 % kvarcnog pijeska granulacije 0.1-0.5 mm. Nakon nanošenja i izravnanja membrane vršiti posipanje kvarcnog pijeska granulacije 0.3-0.8 mm do pune zapunjenosti membrane. - Nakon očvršćavanje membrane, 12 sati, pokupiti i usisati višak pijeska koji se nije uhvatio za podlogu. - Ugradnja završnog zaštitnog UV tolerantnog elasticiziranog laka Viasol EP-S 602 u RAL 7046 nanošenjem gumenim gleterom i obradom moher valjcima. Potrošnja 0,60 kg/m2 preko kompletnih površina. Obračun po m2
|  | ukupno | m2 | 0 | 44.9 | 0

## 5-Viasol Deck OS 8
|  | OPIS | JEDINICA MJERE | KOLIČINA | JEDINICNA CIJENA | UKUPNO
S | 5 | Izrada sistema Viasol Deck OS 8 debljine 2.5mm - RAL 7046
Nabavka i ugradnja podnog sistema Viasol Deck OS 8 preko ranije pripremljenih površina. Prilikom izvođenja voditi računa o monolitnosti podloge odnosno završnog sistema. Pod se izvodi prema sljedećim slojevima i potrošnjama: - Izrada podnog sistema nanošenjem sloja prajmer smole Viasol EP T 703 sa kvarcnim pijeskom ravnim gleterima (ca 0,75 kg/m2). Nakon nanošenja i izravnanja membrane vršiti posipanje kvarcnog pijeska granulacije 0.3-0.8 mm do pune zapunjenosti poda. - Nakon očvršćavanje membrane, 12 sati, pokupiti i usisati višak pijeska koji se nije uhvatio za podlogu. - Ugradnja završnog zaštitnog UV tolerantnog elasticiziranog laka tip Viasol EP-S 602 preko kompletnih površina. Materijal se ugrađuje gumenim gleterima i dodatno obrađuje moher valjcima. Potrošnja 0,60 kg/m2 . Obračun po m2
|  | ukupno | m2 | 0 | 29.35 | 0

## 9-Viasol Design QNV 1F-N3
|  | OPIS | JEDINICA MJERE | KOLIČINA | JEDINICNA CIJENA | UKUPNO
S | 4 | Izrada sistema Viasol Desing QNV 1F-N3 debljine 4 mm
Nabavka i ugradnja podnog sistema Viasol Desing QNV 1F-N3 preko ranije pripremljenih površina. Prilikom izvođenja voditi računa o monolitnosti podloge odnosno završnog sistema. Pod se izvodi prema sljedećim slojevima i potrošnjama: • Izrada podnog sistema nanošenjem epoksidnog izravnavajućeg sloja Viasol EP-N 1300 800 gr/m2 uz dodatak kvarcnog pijeska Tenzo N1 1.0 kg/m2 sa posipanjem kvarcnim peskom 0,3-0,8mm 3,5 kg/m2); - Izrada nosivog sloja nanošenjem epoksidnog nosivog sloja Viasol EP-Q3610 u potrošnji 0.600 kg/m2 čiste smole uz dodatak 30 % kvarcnog pijeska TENZO N1. Nakon nanošenja i izravnanja membrane vršiti posipanje kvarcnog pijeska granulacije 0.3-0.8 mm do pune zapunjenosti sloja. - Nakon očvršćavanje sloja, 12 sati, pokupiti i usisati višak pijeska koji se nije uhvatio za podlogu. - Ugradnja završnog zaštitnog laka Viasol EP-F 712 LO nanošenjem gumenim gleterom i obradom moher valjcima. Potrošnja 0,55 kg/m2. Obračun po m2
|  | ukupno | m2 | 0 | 49.9 | 0

## 10-Viasol Elastic Urea
|  | OPIS | JEDINICA MJERE | KOLIČINA | JEDINICNA CIJENA | UKUPNO
S | 10 | Izrada sistema Viasol Elastic - RAL 7046
Nabavka i ugradnja podnog sistema Viasol Elastic preko ranije pripremljenih površina. Prilikom izvođenja voditi računa o monolitnosti podloge odnosno završnog sistema. Pod se izvodi prema sljedećim slojevima i potrošnjama: - Izrada prajmera nanošenjem sloja prajmer smole Viasol EP-P 260 ravnim gleterima potrošnja 0,40 kg/m2 uz dodatak 50 % kvarcnog pijeska 0,1-0,4mm 0.50 kg/m2; - Izrada špahtl sloja nanošenjem sloja prajmer smole Viasol PU-C525 ravnim gleterima potrošnja 2,0-3,0 kg/m2 - Izrada nosivog sloja nanošenjem poliuretanskog sloja PU-C 525 materijala nazubljenim gleterima 2.5 kg/m2. Ugrađeni materijal se dodatno obrađuje igličastim valjcima - Ugradnja završnog zaštitnog UV otpornog poliuretanskog laka Viasol PU S 6000P moher valjcima (ca. 0,10- 0,12 kg/m2) preko kompletnih površina. - Na kompletne površine nakon očvršćavanja poliuretana nanijeti završni visokoelastični sloj Viasol UREA C 4010 Obračun po m2
|  |  | m2 | 0 | 155 | 0

## 19-Viasol Elastic vertical
|  | OPIS | JEDINICA MJERE | KOLIČINA | JEDINICNA CIJENA | UKUPNO
S | 19 | Izrada sistema Viasol Elastic Vertical - RAL 7046
Nabavka i ugradnja zidnog sistema Viasol Elastic Vertical preko ranije pripremljenih površina. Prilikom izvođenja voditi računa o monolitnosti podloge odnosno završnog sistema. Zid se izvodi prema sljedećim slojevima i potrošnjama: - Izrada prajmera nanošenjem valjkom epoksidne smole Viasol EP-P 285 potrošnja 0,30 kg/m2 ; - Izrada špahtl sloja nanošenjem sloja poliuretanske smole Viasol PU-L 373 ravnim gleterima 1,50 kg/m2 uz dodatak 10% kvarcnog pijeska 0,1-0,4mm 0.15 kg/m2; - Izrada egalizirajućeg izravnavajućeg sloja nanošenjem poliuretanskog sloja Viasol PU-L 373 gleterima 0.80 kg/m2. - Izrada nosivog sloja nanošenjem poliuretanskog sloja PU-C 525 materijala nazubljenim gleterima 2.5 kg/m2. Ugrađeni materijal se dodatno obrađuje igličastim valjcima - Ugradnja prvog sloja zaštitnog UV otpornog poliuretanskog laka Viasol PU S 6000P moher valjcima 0,10 kg/m2 preko kompletnih površina. - Ugradnja završnog sloja zaštitnog UV otpornog poliuretanskog laka Viasol PU S 6000P moher valjcima 0,10 kg/m2 preko kompletnih površina. Obračun po m2
|  |  | m2 | 0 | 54.4 | 0

## WHG conductive N
PREDMJER RADOVA
| OPIS POZICIJE RADOVA | JEDINICA MJERE | KOLIČINA | JEDINICNA CIJENA | UKUPNO
PODOPOLAGAČKI RADOVI
Izrada sistema Viasol WHG classic N , debljina sistema 2.50 mm
Nabavka i ugradnja podnog sistema Viasol WHG conductive N preko ranije pripremljenih površina. Prilikom izvođenja voditi računa o monolitnosti podloge odnosno završnog sistema. Pod se izvodi prema sljedećim slojevima i potrošnjama: - Izrada prajmera nanošenjem sloja epoksidne smole tip Viasol EP-P 236 ravnim gleterima potrošnja 0,40 kg/m2 - Izrada nivelirajućeg sloja nanošenjem epoksidne smole tip Viasol EP-P 236 nazubljenim gleterima potrošnja 1,00 kg/m2 , i 10 % kvarcnog pijeska granulacije 0.1-0.5; - Postavljanje uzemljena na očvrslu špahtl sloj prema šemi ranije definisanoj sa Investitorom u svemu prema uputama proizvođača materijala. - Izrada konduktivnog sloja nanošenjem smole tip Viasol EP E 436. Pri izradi voditi računa o potpunoj pokrivenosti podloge i potrošnji koja ne smije preći 100 gr/m2. - Ugradnja završnog samorazlijevajućeg epoksidnog sloja tip Viasol EP C 546 AS. Potrošnja 2,50 kg/m2 nazubljenim gleterima. Ugrađeni materijal se dodatno obrađuje igličastim valjcima Obračun po m2
|  | m2 | 0 | 0 | 0
|  | UKUPNO : |  |  | 0
|  | PDV 17% |  |  | 0
|  | SVEGA s PDVom |  |  | 0